## Sheet1
特殊フードを用いた半密閉式ガス湯沸器の施工チェックシート
特殊フードを用いた半密閉式ガス湯沸器の施工チェック表
チェック項目 |  | チェックの要点 | チェック欄
①ガス機器 | ガスの種類 | 供給されているガス種と適合しているか
| 設置位置 | 業務用厨房に設置されているか
メンテナンススペースはあるか
防火上の離隔距離はよいか
厨房機器とは有効な油脂流入防止措置が施されているか
| ガス消費量・排気方式 | 特殊フードと適合しているか
| 特殊フードと接続 | 排気筒の先端は、特殊フードの排気筒受け口の中に確実に挿入されているか
| 固定 | 堅固に固定されているか
②特殊フード | フード | 認証品であるか
| 設置場所 | 点検及び清掃が容易で、油脂誘導板の引き出しができるか
防火上の離隔距離はよいか
| 厨房排気ダクトとの接続 | 堅固に固定されているか
隙間はないか
特殊フードの排気部は、排気ダクト内に15㎜〜20㎜突き出しているか
③排気ダクトの風量 |  | ガス湯沸器のガス消費量に応じた風量があるか
④ガス電磁弁 | CF式ガス湯沸器 | 電磁弁の電源はコントロールボックスから供給されているか
電磁弁はガス栓とガス湯沸器との間に取り付けているか
電磁弁は水が掛からない位置にあるか
| FE式ガス湯沸器 | ガス機器の電源は、コントロールボックスから供給されているか
⑤排気筒を延長する場合 |  | 排気筒は、認証表示品を使用しているか
排気筒の長さは、設置工事説明書に記載された値以下か
⑥給気口 |  | 基準値以上あるか
⑦接続 |  | ガス・給水給湯管は、正しく接続され、漏れはないか
⑧接地 |  | 接地（アース）は正しく接続してあるか（接地が必要なガス機器のみ）
⑨試運転 |  | 取扱説明書に基づき試運転し、正常に作動したか
⑩表示ラベル |  | 表示ラベルに正しく記入され、見やすい位置に貼付されているか
⑪お客さま説明 |  | ガス機器の取扱い及び所有者登録・点検の説明はしたか